## sheet
ID | Name | Designator | Footprint | Quantity | Manufacturer Part | Manufacturer | Supplier | Supplier Part
1 | STM32F411CEU6 | U1 | UFQFPN-48_L7.0-W7.0-P0.50-BL-EP | 1 | STM32F411CEU6 | ST(意法半导体) | LCSC | C60420
2 | 1N4007 | D1,D4,D5 | SOD-123FL_L2.8-W1.8-LS3.7-RD | 3 | 1N4007 | YONGYUTAI(永裕泰) | LCSC | C2892681
3 | 10K | R1,R2,R3,R19,R25,R29 | R0402 | 6
4 | 100nF | C1,C2,C18,C20,C21,C22,C23,C24,C25,C13 | C0402 | 10
5 | 32.768kHz | X1 | OSC-SMD_L3.2-W1.5 | 1 | SC-32S32.768kHz20PPM7pF | Seiko(精工) | LCSC | C97604
6 | 7pF | C3,C4 | C0402 | 2
7 | 4.7uF | C5 | C0402 | 1
8 | 2N7002 | U2 | SOT-23-3_L2.9-W1.3-P1.90-LS2.4-BR | 1 | 2N7002 | TWGMC(台湾迪嘉) | LCSC | C727149
9 | 4.7K | R4,R5,R6,R7,R8,R17,R30 | R0402 | 7
10 | TP4056M | U4 | MSOP-8_L3.0-W3.0-P0.65-LS5.0-BL-EP | 1 | TP4056M | TOPPOWER(南京拓微) | LCSC | C21417
11 | TPS63020DSJR | U5 | VSON-14_L4.0-W3.0-P0.50-BL-EP_TI_DSJ | 1 | TPS63020DSJR | TI(德州仪器) | LCSC | C15483
12 | 22uF | C9,C10,C11,C12 | C0402 | 4
13 | 1M | R12,R16,R23,R24 | R0402 | 4
14 | 180K | R13 | R0402 | 1
15 | 10uF | C14,C15,C16,C17,C19 | C0402 | 5
16 | 1.5uH | L2 | IND-SMD_L4.0-W4.0_SWPA4018S | 1 | CKCS4018-1.5uH/N | CENKER(岑科) | LCSC | C354573
17 | 外接电池 | H2 | HDR-TH_2P-P2.54-V-M-1 | 1 | 826629-2 | TE Connectivity(美国泰科) | LCSC | C86471
18 | 20K | R14,R15 | R0402 | 2
19 | 2K | R18,R20 | R0402 | 2
20 | SZYY0805R | LED1 | LED0805-R-RD | 1 | SZYY0805R | yongyu(永裕光电) | LCSC | C434431
21 | 1.2K | R22 | R0402 | 1
22 | 1125-1104G0S116C001 | H4 | HDR-TH_4P-P2.54-V-M-1 | 1 | 1125-1104G0S116C001 | Wcon(维峰电子) | LCSC | C920779
23 | BL24C02F-RRRC | U6 | TSOT-23-5_L2.9-W1.6-P0.95-LS2.8-BL | 1 | BL24C02F-RRRC | BL(上海贝岭) | LCSC | C498263
24 | TPS3823-33DBVR | U8 | SOT-23-5_L3.0-W1.7-P0.95-LS2.8-BR | 1 | TPS3823-33DBVR | TI(德州仪器) | LCSC | C7719
25 | BL1551B | U9 | SC-70-6_L2.1-W1.3-P0.65-LS2.3-BR | 1 | BL1551B | BL(上海贝岭) | LCSC | C2944066
26 | 外接焊盘 | H1 | HDR-TH_2P-P2.54-V-M-1 | 1 | 826629-2 | TE Connectivity(美国泰科) | LCSC | C86471
27 | AFC01-S18FCA-00 | X2 | FPC-SMD_18P-P0.50_JS_AFC01-S18FCA-00 | 1 | AFC01-S18FCA-00 | JS(钜硕电子) | LCSC | C262666
28 | K2-1806SA-C3DW-04 | SW1,SW2 | KEY-SMD_K2-1806SA-C3DW-04 | 2 | K2-1806SA-C3DW-04 | 韩国韩荣 | LCSC | C2690016
29 | 4.7kΩ | R27,R28 | R0402 | 2 | 0402WGF4701TCE | UNI-ROYAL(厚声) | LCSC | C25900
30 | DZ254R-11-09-63 | H5 | HDR-TH_9P-P2.54-V-M | 1 | DZ254R-11-09-63 | DEALON(德艺隆) | LCSC | C2935915
31 | A7 | D7 | SOD-123FL_L2.8-W1.8-LS3.7-RD | 1 | A7 | GOODWORK(固得沃克) | LCSC | C2891324
32 | NCD0805G1 | LED2 | LED0805-R-RD | 1 | NCD0805G1 | 国星光电 | LCSC | C84260